## Lota Nr.1 Tribīnes
Būvdarbu apjomu saraksts. Lota Nr.1
Estrādes tribīnes pakāpienu atjaunošana
Objekta nosaukums: "Zvejnieku parka estrādes pārbūve "
Pasūtītājs: Limbažu novada pašvaldība
Objekta adrese: Sporta iela 4, Salacgrīva
Nr. p.k. | Darba nosaukums | Mērvienība | Daudzums
1 | 2 | 3 | 4
1. Būvlaukuma ierīkošana
1.1. | Informācijas stenda uzstādīšana | gb | 1
1.2. | Pagaidu žoga montāža un demontāža apkārt būvlaukuma teritorijai | m | 180
1.3. | Strādnieku konteinera uzstādīšana | gb | 1
1.4. | Biroja konteinera uzstādīšana | gb | 1
1.5. | Būves ugunsdzēsības stenda ierīkošana | gb | 1
2. Būvlaukuma uzturēšanas izmaksas
2.1. | Elektrības izmaksas | mēn. | 4
2.2. | Ūdens izmaksas | mēn. | 4
2.3. | Būvgružu izvešana un utilizācija | m³ | 16
2.4. | Apsardze | mēn. | 4
2.5. | Konteiners atkritumiem ( ieskaitot izvešanu utilizāciju) 8 m³ | mēn. | 4
3. Citas izmaksas
3.1. | Elektroniskā darba uzskaite objekta būvniecības laikā | kpl | 1
3.2. | Bruģa seguma aizsardzība uz darbu veikšanas laiku | m² | 450
3.3. | Objekta tīrīšana pēc būvdarbu pabeigšanas | m² | 688.5
3.4. | Ar būves nodošanu ekspluatācijā sasitītie izdevumi | kpl | 1
4. G‐6 Jaunizbūvējama grīda AR-1-3i; AR-4-5i; BK-1.1
4.1. | Esošā grīdas laukuma attīrīšana no būvgružiem | m² | 124
4.2. | Esošās grunts blietēšana | m² | 124
4.3. | Šķembu pamatnes b=100mm ar blietēšanu ierīkošana grīdas plātnes betonēšanai | m³ | 18.63
| šķembas fr. 0..40 mm | m³ | 20.49
| blietmašīna | dnn | 2
4.4. | Hidroizolācoijas ieklāšana | m² | 112
| PE Plēve 1 kārtā 200 μm | m² | 128.8
4.5. | Metāla stiegrojuma ierīkošana | m² | 112
| - armatūra Ø 6 B500B; Ø 8 B500B; Ø 12 B500B | t | 2.23
| armatūras sienamais materiāls | kg | 3.5
| distanceri | gb | 896
4.6. | Elastīga lenta starp esošo ķieģeļu sienu un betona grīdām | m | 78.95
4.7. | Veidņu montāža un demontāža pamata plātnes betonēšanai | m² | 18.69
| mitrumizturīgais saplāksnis | m² | 20.56
| kokmateriāli veidņiem | m³ | 1
| naglas | kg | 2.8
| skrūves | gb | 280.35
4.8. | Grīdas plātnes G-6 b=150mm betonēšana | m³ | 16.76
| betons C20/25 | m³ | 17.6
| sūknis | m/st. | 2.39
| vibrolata | st. | 3
4.9. | Grīdas slīpēšana (Betona virsmas cietinātājs Bautech Formula kopā ar putekļu drošu pārklājumu Bautech Nanocoat) | m² | 124
5. Atjaunojamā esošā grīda AR-1-3
5.1. | Grīdas slīpēšana (Betona virsmas cietinātājs Bautech Formula kopā ar putekļu drošu pārklājumu Bautech Nanocoat) G-2; G-7 (skat.Apdares darbu tabula) | m² | 402.54
6. Paneļu un atbalsta sienas pastiprināšana BK-3.12; BK-5.01
6.1. | Bojāto ķieģeļu izkalšana un jauna iemūrēšana paneļu atbalsta sienas vietās un aizstāšana ar silikātķieģeļiem | gb | 13
6.2. | Remontjavas apmetums uz atbalstsienas vidēji 20mm ar apmetuma sietu Rabica | m² | 54
6.3. | Būvbedres rakšana priekš keramzītbetona sienas līdz atbalstsienas pēdai. | m³ | 2
6.4. | Keramzītbetona sienas izbūve 5MPa 150mm ar enkurošanu pie atbalstsienas | m² | 15
6.5. | Hidroizolācija ar bitumena ruļļu materiālu mūra pamatu sienai | m² | 1
6.6. | Enkuri ierīkošana sienā mūra stiprināšanai 2 gb uz m2 | gb | 30
6.7. | Hilti enkuri d=12mm siegra 20cm | gb | 30
6.8. | Pamatu aizbēršana | m³ | 2
6.9. | Paneļu stiegru aizsargkārtas atjaunošana zem tribīņu daļā saskaņā ar Lapu BK 3.12 izmantojot SIKA Mono Top | m² | 16
6.10. | Atsegto paneļu armatūru stieņu apstrāde un aizbetonēšana | m² | 25
7.Tribīņu kāpņu virsmas atjaunošana BK-3.7;
7.1. | Paneļu galu attīrīšana no virspuses (betons un ķieģeļi) līdz atbalsta sienai. | m³ | 1.5
7.2. | Pakāpienu mazģāšana ar augsta spiediena ūdens strūklu | m² | 481
7.3. | Pakāpienu paneļu bojāto vietu remonts. Robu, caurumu un dobumu galu aizdare, sagatavošana virskārtas atjaunošanai | m² | 481
7.4. | Horizontālo šuvju, starp paneļu plaknēm, blīvēšana ar cementa javu M10 no abām pusēm. | m | 510
7.5. | Gruntēšana ar MAPEI Planicrete sastāvu iestrāde "mitrs uz mitra " | m² | 481
7.6. | Stieplu sieta ar šunu izmeriem 3-5 mm piestiprināšana pie pakapieniem | m² | 481
7.7. | Veidņu montāža/demontāža pakāpienu priekšējās plaknes betonēšanai. | m² | 198
| mitrumizturīgais saplāksnis | m² | 217.8
| kokmateriāli veidņiem | m³ | 6
| leņķi | gb | 648
| skrūves | gb | 5184
7.8. | PENEKRIT remonta maisījuma Skrepa M700 vai ekvivalenta iestrāde 30 mm biezumā uz estrādes pakapieniem un 2.stāva terases | m³ | 14.45
7.9. | Estrādes kāpņu apdare ar nodilumizturīgu akrila sveķu grīdas parklājumu Flowfast Quartz Structure (2‐4mm) ar pretslīdes klasi R12 | m² | 535.5
7.10. | Rukuma šuvju iefrezēšana dziļumā līdz 20 mm un aizpildīšana ar elastīgu maisijumu Bostik PU 39 BATIMENT vai ekvivalentu | m | 75
8. Apgaismojuma stabu pamats BK-3.3; BK-3.49; vāka skice
8.1. | Rūpnieciskās stiprinājuma detaļas uzstādīšana | gb | 5
8.2. | Flanču vāks, izgatavošana un uzstādīšana (vāka skice) | gb | 5
9. Dažādi darbi AR-1-3; TS-L-1; TS-L-2
9.1. | Pieejamības zīmes cilvēkiem ar kustību traucējumiem uzstādīšana (tikai darbs) lapa AR-1-3 | gb | 13
9.2. | Betona kolonnas tērauda čaulas krāsošana 1x | m² | 23.6
9.3. | Atkritumu tvertnes uzstādīšana (tikai darbs) lapa TS-L-1; TS-L-2 | gb | 7