## SM
Būvprojekta izstrādātājs: SIA ''MASTERTHERM''
Objekts:
Ugunsdzēsības muzejs.
Ainaži, Valdemāra iela 69.
Apkures sistēmas ierīkošana.
Materiālu un iekārtu specifikācija. SM
Poz. | Apzīmējums | Nosaukums | Mērv. | Skaits | Piezīme
1 | 2 | 3 | 4 | 5 | 6
Siltummezgls
1 | AQUAREA T-CAP 12kW | Siltumsūknis (ar iekšējo un ārējo bloku) 12kW (pie -7°C) Maks. padeves temp. +55°C Jādarbojas pie āra gaisa temperatūras -22,1°C | kpl. | 1 | Panasonic vai ekvivalents
2 | AQUAREA T-CAP 16kW | Siltumsūknis (ar iekšējo un ārējo bloku) 16kW (pie -7°C) Maks. padeves temp. +55°C Jādarbojas pie āra gaisa temperatūras -22,1°C | kpl. | 1 | Panasonic vai ekvivalents
3 | ∅ 9,52 | Vara caurules izolācijā | m | 6
4 | ∅ 15,88 | Vara caurules izolācijā | m | 6
5 |  | Aizsargčaula (vara caurulēm ēkas ārpusē) | m | 2
6 | R410A | Aukstumnesējs | kg | 8
7 | 300 l | Akumulācijas tvertne | kpl. | 1
8 | 50 l | Izplešanās tvertne | kpl. | 1
9 | Yonos MAXO 32/0,5-10 | Apkures sistēmas cirkulācijas sūknis ar el. vadību. | kpl. | 1 | WILO vai ekvivalents
10 |  | Ūdens temperatūras sensors | gb. | 1
11 | ECL-310/A230 | Vadības bloks ar programmas karti | kpl. | 1 | Danfoss vai ekvivalents
12 |  | El. Sadales skapis | kpl. | 1
13 |  | Āra gaisa temperatūras sensors | gb. | 1
14 | VRG3-25 Kvs 10 | Regulēšanas vārsts, trejgaitas | kpl. | 1 | Danfoss vai ekvivalents
15 | AMV 435 | Vārsta izpildmehānisms | kpl. | 1 | Danfoss vai ekvivalents
16 | DN 20; 4bar | Drošības vārsts | gb. | 1
17 | DN32 | Sieta filtrs, vītņu | gb. | 1
18 | DN32 | Vienvirziena vārsts | gb. | 1
19 | DN 20 | Lodveida ventilis izlaidei un atgaisošanai | gb. | 3
20 | DN 20 | Lodveida ventilis | gb. | 2
21 | DN 32 | Lodveida ventilis | gb. | 12
22 | 0-10 bar | Manometrs | gb. | 3
23 | 0-100 C | Termometrs | gb. | 2
24 | DN 20 - ∅ 26.9x2.8 | Tērauda caurule, melna | m | 6
25 | DN 32 - ∅ 42.3x3.2 | Tērauda caurule, melna | m | 24
26 | Hvac Section AluCoat T ∅ 42 | Minerālvates izolācijas čaula, ar alum. atstarojošo slāni; s=30mm | m | 24 | Paroc vai ekvivalents
27 |  | Izolācijas montāžas papildus materiāli | kpl. | 1
28 |  | Cauruļu veidgabali, stiprinājumi, saskrūves u.c. papildus materiāli | kpl. | 1
29 |  | Elektroinstalācijas papildus materiāli | kpl. | 1
30 |  | Marķēšanas materiāli | kpl. | 1
31 |  | Siltummezgla tehniskās dokumentācijas izvietošana | kpl. | 1
32 |  | Tērauda cauruļu gruntēšana 2 kārtās | kpl. | 1
33 | 4 bar | Cauruļvadu hidrauliskā pārbaude | kpl. | 1
34 |  | Sistēmas ieregulēšanas un balansēšanas darbi | kpl. | 1
35 |  | Elektromontāžas darbi siltummezgla iekārtu pieslēgšanai | kpl. | 1