## Apkure-radiatori (T11T21)
Apkures iekārtu un materiālu specifikācija
Apzīmējums: IS-1 (Apkure)
Pasūtītājs: Jaunpiebalgas novada dome, reģ. Nr.90000031033
Objekts: Skolas ēkas pārbūve un lietošanas veida maiņa
Adrese: "Piebalgas pamatskola", Jaunpiebalga, Jaunpiebalgas pagasts, Jaunpiebalgas novads, LV-4125
Nr. | Materiālu un iekārtu nosaukums , tehniskais raksturojums | Marka, izmēri | Mērv. | Skaits | Piezīmes
Apkures radiatoru sistēma T11T21
Tērauda radiatori -1 stāva telpām (pagraba telpām)
1 | Tērauda radiators Compact PC21 400-900 (komplektā ar stiprināšanas kronšteiniem, atgaisotāju, korķi) | PC21*400*900 | kpl. | 4 | Purmo vai ekviv.
2 | Tērauda radiators Compact PC11 500-800 (komplektā ar stiprināšanas kronšteiniem, atgaisotāju, korķi) | PC11*500*800 | kpl. | 1 | Purmo vai ekviv.
3 | Tērauda radiators Compact PC21 500-800 (komplektā ar stiprināšanas kronšteiniem, atgaisotāju, korķi) | PC21*500*800 | kpl. | 4 | Purmo vai ekviv.
4 | Tērauda radiators Compact PC21 500-900 (komplektā ar stiprināšanas kronšteiniem, atgaisotāju, korķi) | PC21*500*900 | kpl. | 1 | Purmo vai ekviv.
5 | Tērauda radiators Compact PC22 500-900 (komplektā ar stiprināšanas kronšteiniem, atgaisotāju, korķi) | PC22*500*900 | kpl. | 1 | Purmo vai ekviv. | 11
Tērauda radiatori 1 stāva telpām
6 | Tērauda radiators Compact PC11 400-500 (komplektā ar stiprināšanas kronšteiniem, atgaisotāju, korķi) | PC11*400*500 | kpl. | 3 | Purmo vai ekviv.
7 | Tērauda radiators Compact PC21 400-900 (komplektā ar stiprināšanas kronšteiniem, atgaisotāju, korķi) | PC21*400*900 | kpl. | 4 | Purmo vai ekviv.
8 | Tērauda radiators Compact PC21 500-800 (komplektā ar stiprināšanas kronšteiniem, atgaisotāju, korķi) | PC21*500*800 | kpl. | 7 | Purmo vai ekviv.
9 | Tērauda radiators Compact PC22 400-800 (komplektā ar stiprināšanas kronšteiniem, atgaisotāju, korķi) | PC22*400*800 | kpl. | 2 | Purmo vai ekviv.
10 | Tērauda radiators Compact PC22 400-1000 (komplektā ar stiprināšanas kronšteiniem, atgaisotāju, korķi) | PC22*400*1000 | kpl. | 2 | Purmo vai ekviv.
11 | Tērauda radiators Compact PC22 500-800 (komplektā ar stiprināšanas kronšteiniem, atgaisotāju, korķi) | PC22*500*800 | kpl. | 4 | Purmo vai ekviv.
12 | Tērauda radiators Compact PC22 500-900 (komplektā ar stiprināšanas kronšteiniem, atgaisotāju, korķi) | PC22*500*900 | kpl. | 1 | Purmo vai ekviv.
13 | Tērauda radiators Compact PC22 500-1100 (komplektā ar stiprināšanas kronšteiniem, atgaisotāju, korķi) | PC22*500*1100 | kpl. | 2 | Purmo vai ekviv. | 25
Tērauda radiatori 2 stāva telpām
14 | Tērauda radiators Compact PC11 400-500 (komplektā ar stiprināšanas kronšteiniem, atgaisotāju, korķi) | PC11*400*500 | kpl. | 1 | Purmo vai ekviv.
15 | Tērauda radiators Compact PC21 400-900 (komplektā ar stiprināšanas kronšteiniem, atgaisotāju, korķi) | PC21*400*900 | kpl. | 4 | Purmo vai ekviv.
16 | Tērauda radiators Compact PC22 400-1000 (komplektā ar stiprināšanas kronšteiniem, atgaisotāju, korķi) | PC22*400*1000 | kpl. | 3 | Purmo vai ekviv.
17 | Tērauda radiators Compact PC11 500-800 (komplektā ar stiprināšanas kronšteiniem, atgaisotāju, korķi) | PC11*500*800 | kpl. | 1 | Purmo vai ekviv.
18 | Tērauda radiators Compact PC21 500-800 (komplektā ar stiprināšanas kronšteiniem, atgaisotāju, korķi) | PC21*500*800 | kpl. | 6 | Purmo vai ekviv.
19 | Tērauda radiators Compact PC21 500-900 (komplektā ar stiprināšanas kronšteiniem, atgaisotāju, korķi) | PC21*500*900 | kpl. | 1 | Purmo vai ekviv.
20 | Tērauda radiators Compact PC22 500-800 (komplektā ar stiprināšanas kronšteiniem, atgaisotāju, korķi) | PC22*500*800 | kpl. | 7 | Purmo vai ekviv.
21 | Tērauda radiators Compact PC22 500-900 (komplektā ar stiprināšanas kronšteiniem, atgaisotāju, korķi) | PC22*500*900 | kpl. | 1 | Purmo vai ekviv. | 24
22 | Termostatiskais ventilis ar termogalvu DN15 | DN15 | gb | 60 | sask. ar Pas. | 60
23 | Atpakalgaitas regulējošā ieskrūve DN15 | DN15 | gb | 60
24 | Automātiskais atgaisotājs ar noslēgvārstu | DN15 | gb | 10
25 | Iztukšošanas ventīļi | DN15 | gb | 4
26 | Balansējošais vārsts ASV-PV 32 | DN32 | gb | 1 | vai ekviv.
27 | Balansējošais vārsts ASV-PV 20 | DN20 | gb | 4 | vai ekviv.
28 | Balansējošais vārsts ASV-PV 15 | DN15 | gb | 2 | vai ekviv.
29 | Lodveida vārsts ASV-1 32 | DN32 | gb | 1 | vai ekviv.
30 | Lodveida vārsts ASV-1 20 | DN20 | gb | 4 | vai ekviv.
31 | Lodveida vārsts ASV-1 15 | DN15 | gb | 2 | vai ekviv.
32 | Cinkota tērauda caurule (presējama) | Ø40x1.5 | m | 2 | sask. ar Pas.
33 | Cinkota tērauda caurule (presējama) | Ø35x1.5 | m | 50 | sask. ar Pas.
34 | Cinkota tērauda caurule (presējama) | Ø28x1.5 | m | 110 | sask. ar Pas.
35 | Cinkota tērauda caurule (presējama) | Ø22x1.5 | m | 160 | sask. ar Pas.
36 | Cinkota tērauda caurule (presējama) | Ø18x1.2 | m | 135 | sask. ar Pas.
37 | Cinkota tērauda caurule (presējama) | Ø15x1.2 | m | 190 | sask. ar Pas.
38 | Izolācija Paroc, ar folijas pārklājumu, b=40mm,siltumvadītspēja λ=0,036w/m×k (c/v Ø28x1.5) | DN25*40 | m | 40 | vai ekviv.
39 | Izolācija Paroc, ar folijas pārklājumu, b=40mm,siltumvadītspēja λ=0,036w/m×k (c/v Ø22x1.5) | DN20*40 | m | 30 | vai ekviv.
40 | Izolācija Paroc, ar folijas pārklājumu, b=40mm,siltumvadītspēja λ=0,036w/m×k (c/v Ø18x1.2) | DN15*40 | m | 10 | vai ekviv.
41 | Siltumizolācijas palīgmateriāli |  | kpl. | 1
42 | Atvērumu veidošana apkures sistēmas montāžai (bez proj. starpsienām) |  | kpl. | 40*
43 | Cauruļvadu izbūve caur celtniecības konstrukcijām (sienas; pārsegumi), c/v ievietošana apvalkcaurulē un hermatizācija (bez proj. starpsienām) |  | kpl. | 40*
44 | Ugunsdrošā mastika EI90 klase (ST starpstāvu pārsegumos, šķērsojot ugusrošos nodalījuma zonas) |  | kpl. | 40* | Hilti vai ekviv.
45 | Pieslēgums siltummezglam |  | kpl. | 2
46 | Sistēmas hidrauliskā pārbaude un balansēšana | * | kpl. | 1
47 | Cauruļvadu stiprinājumi un balsti | * | kpl. | 1
48 | Cauruļvadu fasondaļu komplekts | * | kpl. | 1
49 | Montāžas komplekts | * | kpl. | 1
*Projekta dokumentācijas komplekts sastāv no projekta rasējumiem un specifikācijas.
| Izolācija Paroc, ar folijas pārklājumu, b=30mm,siltumvadītspēja λ=0,036w/m×k (c/v Ø18x1.2, zemgrīdas kanālos) | DN15*30 | m | 20 | vai ekviv.
| Izolācija Paroc, ar folijas pārklājumu, b=30mm,siltumvadītspēja λ=0,036w/m×k (c/v Ø15x1.2, zemgrīdas kanālos) | DN15*30 | m | 10 | vai ekviv.

## Ventilācija
Ventilācijas iekārtu un materiālu specifikācija
Apzīmējums: IS-7 (Ventilācija)
Pasūtītājs: SIA “Limbažu siltums” Reģ. nr: 40003006715
Objekts: Ventilācijas sistēmas vienkāršota pārbūve
Adrese: Jaunā ielā 2A, Limbaži, Limbažu novads
Nr. | Materiālu un iekārtu nosaukums , tehniskais raksturojums |  |  | Marka, izmēri | Mērv. | Skaits | Piezīmes
Pieplūdes/ nosūces PN mezgls pagraba stāva telpām
1 | Gaisa pieplūdes agregāts SAVE VTR 300 (Lp=180 m3/h, Ln=180 m3/h; P=180Pa; ,Nel=1.67 kW; 230~, 10A ) komplektā ar vadības automātiku un montāžas stiprinājumiem; iekārta piekārto griestu izpildījumā |  |  | SAVE VTR 300 | kpl. | 1 | Systemair vai ekviv.
2 | Gaisa apstrādes iekārtas, ventilatora vadības automātikas un elektropieslēguma materiāli |  |  |  | kpl. | 1 | Systemair vai ekviv.
3 | Ārgaisa kombinētā ieņemšanas/ izmešanas reste CVVX160 |  |  | CVVX160 | gb | 1 | Systemair vai ekviv.
4 | Vārsts ar servopiedziņu |  |  | Ø160 | kpl. | 2
5 | Trokšņu slāpētājs LDC 160*600 |  |  | 160-600 | kpl. | 2
6 | Droseļvārsts |  |  | Ø100 | gb | 1
7 | Pieplūdes difuzors TFF100 |  |  | Ø100 | gb | 1 | Systemair vai ekviv.
8 | Pieplūdes restes NOVA-A ar reg. lāpstiņām un vārsts (plūsmas regulēšanai) 200*100 |  |  | 200*100 | gb | 2 | Systemair vai ekviv.
9 | Pieplūdes restes NOVA-A ar reg. lāpstiņām (plūsmas regulēšanai) 200*100 |  |  | 200*100 | gb | 1
10 | Nosūces restes ar plūsmas regulējošo ierīci 200*100 |  |  | 200*100 | gb | 2
11 | Nosūces reste 200*100 |  |  | 200*100 | gb | 1
12 | Gaisa vads no cinkota skārda |  |  | Ø160 | m | 20
13 | Gaisa vads no cinkota skārda |  |  | Ø100 | m | 3
14 | Gaisa vadu izolēt ar siltumizolāciju, b=50 mm (līdz iekārtai) |  |  | Ø160 | m | 8 | Isover vai ekviv.
15 | Izolācijas stiprinājuma materiāli |  |  |  | kpl. | 1
16 | Atvēruma veidošana gaisa vadu izvadīšanai sienas konstrukcijā |  |  |  | kpl. | 1
17 | Izkalto caurumu hermetizācija un apdare pēc montāžas |  |  |  | kpl. | 1
18 | Gaisa vadu veidgabali un fasondaļas |  |  | * | kpl. | 1
19 | Palīgmateriāli |  |  | * | kpl. | 1
20 | Montāžas komplekts |  |  | * | kpl. | 1
DP telpām (1,2,3 stāva telpām)
21 | Mikrorekuperācijas iekārta ar pieslēgšanu elektrotīklam, caurumu urbšana sienā un uzstādīšana Climtec RD-150 STANDARD (kompl. ar vadības pulti, piesildes f-ja) |  |  | RD-150 | kpl. | 3 | Climtec vai ekviv.
22 | Mikrorekuperācijas iekārta ar pieslēgšanu elektrotīklam, caurumu urbšana sienā un uzstādīšana Climtec RD-125 STANDARD (kompl. ar vadības pulti) |  |  | RD-125 | kpl. | 6 | Climtec vai ekviv.
| Mikrorekuperācijas iekārta ar pieslēgšanu elektrotīklam, caurumu urbšana sienā un uzstādīšana Climtec RD-100 STANDARD (kompl. ar vadības pulti) |  |  | RD-100 | kpl. | 5 | Climtec vai ekviv.
23 | Elektroinstalācija | Ventilatora elektroinstalācija | Ventilatora elektroinstalācija | * | kpl. | 14
24 | Atvēruma veidošana gaisa vadu izvadīšanai sienas un pārsegumu konstrukcijās |  |  |  | kpl. | 14
25 | Izkalto caurumu hermetizācija un apdare pēc montāžas |  |  |  | kpl. | 14
26 | Būvgružu savākšana, iznešana, iekraušana konteinerā un utilizēšana |  |  |  | kpl. | 1
27 | Palīgmateriāli |  |  | * | kpl. | 1
28 | Montāžas komplekts |  |  | * | kpl. | 1
Cenu piedāvājumā būvuzņēmējam jāparedz arī tādi darbi un materiāli, kas nav uzrādīti projektā vai specifikācijā, bet ir nepieciešamas sistēmas izbūvei. Projekta dokumentācijas komplekts sastāv no projekta rasējumiem un specifikācijas.