## Sheet1
Plānotais darba veikšanas kalendārais grafiks
“IELU REMONTS LIMBAŽU NOVADĀ”
Iepirkuma identifikācijas Nr. LNP 2025/48
Izpildītājs: | SIA Valkas ceļi
Darbu izpildes laiks: 6 mēneši
2025.gads
Nr. | Darba nosaukums | Mērv. | Daudz. | Mēnesis 1 |  |  |  | Mēnesis 2 |  |  |  | Mēnesis 3 |  |  |  | Mēnesis 4 |  |  |  | Mēnesis 5 |  |  |  | Mēnesis 6
p.k. |  |  |  | Nedēļa 1 | Nedēļa 2 | Nedēļa 3 | Nedēļa 4 | Nedēļa 5 | Nedēļa 6 | Nedēļa 7 | Nedēļa 8 | Nedēļa 9 | Nedēļa 10 | Nedēļa 11 | Nedēļa 12 | Nedēļa 13 | Nedēļa 14 | Nedēļa 15 | Nedēļa 16 | Nedēļa 17 | Nedēļa 18 | Nedēļa 19 | Nedēļa 20 | Nedēļa 21 | Nedēļa 22 | Nedēļa 23 | Nedēļa 23
1 | Strautu ielas seguma atjaunošana posmā no Stacijas līdz Rīgas ielai, Limbažos
1.1. | Vienkārtas virsmas apstrāde VAA1 8/11 granīta šķembas, S-II | m2 | 3284
1.2. | Asfaltbetona iesēdumu remonts AC11bin 4 cm biezumā | m2 | 250
1.3. | Esošo komunikāciju vāku augstuma pazemināšana | gb | 3
2 | 1. Maija ielas seguma atjaunošana no Pīlādžu ielas līdz Kadiķu ielai, Limbažos
2.1. | Apauguma noņemšana aiztransportēšana uz atbērtni | m | 75
2.2. | Ievalkas rakšana, ūdens novades nodrošināšana, Hvid=30 cm | m | 200
2.3. | Esošo komunikācijas vāku nomaiņa uzstādot jaunu plastmasas vadulu L<70 cm un jaunu peldošo aku vāku, h>200 mm | kompl. | 15
2.4. | Esošo komunikācijas vāku nomaiņa uzstādot jaunu plastmasas vadulu L< 70 cm un jaunu peldošo aku vāku, veicot augstuma pazemināšanu | kompl. | 4
2.5. | Esošā ielas seguma profilēšana blīvēšana | m2 | 1870
2.6. | Nesaistīto minerālmateriālu pamatu nesošās kārtas būvniecība ar materiālu 0/32ps, N3, H=12 cm, profilēšana un blīvēšana | m2 | 1675
2.7. | Ar saistvielām nesaistītu blīvu segas pamatnes kārtas gruntēšana | m2 | 1675
2.8. | Divkārtu virsmas apstrāde,VAG2 11/16@8/11 | m2 | 1350
2.9. | Divkārtu virsmas apstrāde,VAG2 11/16@8/11, nobrauktuvēs 15 gb. | m2 | 320
2.10. | Bruģa seguma remontzona, veicot demontāžu, izlīdzinot aukstuma starpību un atkārtoti iestrādājot demontēto bruģi | m2 | 65
2.11. | Apzaļumošana ar augu zemi | m2 | 425
3 | Kadiķu ielas seguma atjaunošana no Uzvaras ielas līdz pilsētas robežai, Limbažos
3.1. | Apauguma noņemšana aiztransportēšana uz atbērtni | m3 | 35
3.2. | Esošo komunikāciju vāku nomaiņa uzstādot jaunu plastmasas vadulu L<70 cm un jaunu peldošo aku vāku h>200 mm | kompl. | 10
3.3. | Papildus plastmasas vadulas uzstādīšana aku vāku augstuma regulēšanai | m | 1
3.4. | Ievalkas rakšana, ūdens novades nodrošināšana, Hvid=30 cm | m2 | 200
3.5. | Nesaistīto minerālmateriālu pamatu nesošās kārtas būvniecība ar materiālu 0/32ps, N3, H=12 cm, profilēšana un blīvēšana | m2 | 1500
3.6. | Esošā ielas seguma profilēšana blīvēšana | m2 | 1650
3.7. | Drenāžas cauruļu iebūve d=110 mm, aptinot ar ģeotekstilu (2m2/m), izbūvējot frakcionētu šķembu 20/40 apbērumu 15cm biezumā ar pieslēgumu esošai drenāžas sistēmai | m | 75
3.8. | Ar saistvielām nesaistītu blūvu segas pamatnes kārtas gruntēšana | m2 | 1500
3.9. | Divkārtu virsmas apstrāde,VAG2 11/16@8/11 | m2 | 1300
3.10. | Divkārtu virsmas apstrāde, VAG2 11/16&8/11 nobrauktuvēs, 10gab. | m2 | 200
3.11. | Bruģa seguma remontzona, veicot demontāžu, izlīdzinot augstuma starpību un atkārtoti iebūvējot demontēto segumu | m2 | 85
3.12. | Apzaļumošana ar augu zemi un zālāja sēklām, hvid=10cm | m2 | 330
4 | Meža ielas seguma atjaunošana Pociemā, Limbažu novadā
4.1. | Apauguma noņemšana, aiztransportēšana uz Būvuzņēmēja atbērtni | m3 | 45
4.2. | Ievalkas rakšana, ūdens novades nodrošināšanai, Hvid=30 cm | m | 110
4.3. | Esošā ielas seguma profilēšana blīvēšana | m2 | 2200
4.4. | Nesaistītu minerālmateriālu pamatu nesošās kārtas būvniecība ar materiālu 0/32ps, N3, H=12 cm, profilēšana un blīvēšana | m2 | 1900
4.5. | Ar saistvielām nesaistītu blīvu segas pamatnes kārtas gruntēšana | m2 | 1900
4.6. | Divkārtu virsmas apstrāde, VAG2 11/16&8/11 | m2 | 1780
4.7. | Divkārtu virsmas apstrāde, VAG2 11/16&8/11 nobrauktuvēs, 8 gab. | m2 | 120
4.8. | Apzaļumošana ar augu zemi un zālāja sēklām, hvid=10 cm | m2 | 180
5 | Nākotnes ielas seguma atjaunošana no Uzvaras ielas līdz pilsētas robežai, Limbažos
5.1. | Apauguma noņemšana, aiztransportēšana uz Būvuzņēmēja atbērtni | m3 | 50
5.2. | Ievalkas rakšana, ūdens novades nodrošināšanai, Hvid=30 cm | m | 165
5.3. | Esošo komunikāciju aku vāku nomaiņa uzstādot jaunu plastmasas vadulu L≤ 70 cm un jaunu peldošo komunikāciju aku vāku, h≥200 mm | kompl. | 10
5.4. | Papildus plastmasas vadulas uzstādīšana aku vāku augstuma regulēšanai (ja nepieciešamas, pēc faktiskās situācijas) | m | 2
5.5. | Drenāžas cauruļu iebūve d=110 mm, aptinot ar ģeotekstilu (2m2/m), izbūvējot frakcionētu šķembu 20/40 apbērumu 15cm biezumā ar pieslēgumu esošai drenāžas sistēmai | m | 80
5.6. | Esošā ielas seguma profilēšana blīvēšana | m2 | 1850
5.7. | Nesaistītu minerālmateriālu pamatu nesošās kārtas būvniecība ar materiālu 0/32ps, N3, H=12 cm, profilēšana un blīvēšana | m2 | 1655
5.8. | Ar saistvielām nesaistītu blūvu segas pamatnes kārtas gruntēšana | m2 | 1655
5.9. | Divkārtu virsmas apstrāde, VAG2 11/16&8/11 | m2 | 1480
5.10. | Divkārtu virsmas apstrāde, VAG2 11/16&8/11 nobrauktuvēs, 11gab. | m2 | 175
5.11. | Apzaļumošana ar augu zemi un zālāja sēklām, hvid=10 cm | m2 | 300
6 | Saules ielas seguma atjaunošana Limbažos
6.1. | Apauguma noņemšana, aiztransportēšana uz Būvuzņēmējā atbērtni | m3 | 45
6.2. | Ievalkas rakšana, ūdens novades nodrošināšanai, Hvid=30 cm | m | 140
6.3. | Esošo komunikāciju aku vāku nomaiņa uzstādot jaunu plastmasas vadulu L≤ 70 cm un jaunu peldošo komunikāciju aku vāku, h≥200mm | kompl. | 9
6.4. | Papildus plastmasas vadulas uzstādīšana aku vāku augstuma regulēšanai (ja nepieciešamas, pēc faktiskās situācijas) | m | 2
6.5. | Drenāžas cauruļu iebūve d=110 mm, aptinot ar ģeotekstilu (2m2/m), izbūvējot frakcionētu šķembu 20/40 apbērumu 15 cm biezumā ar pieslēgumu esošai drenāžas sistēmai | m | 75
6.6. | Esošā ielas seguma profilēšana blīvēšana | m2 | 980
6.7. | Nesaistītu minerālmateriālu pamatu nesošās kārtas būvniecība ar materiālu 0/32ps, N3, H=12cm, profilēšana un blīvēšana | m2 | 820
6.8. | Ar saistvielām nesaistītu blūvu segas pamatnes kārtas gruntēšana | m2 | 820
6.9. | Divkārtu virsmas apstrāde, VAG2 11/16&8/11 | m2 | 700
6.10. | Divkārtu virsmas apstrāde, VAG2 11/16&8/11 nobrauktuvēs, 7gab. | m2 | 120
6.11. | Apzaļumošana ar augu zemi un zālāja sēklām, hvid= 10cm | m2 | 180
7 | Puķu ielas seguma atjaunošana no Zāles ielas līdz Puķu ielai 6, Limbažos
7.1. | Apauguma noņemšana, aiztransportēšana uz Būvuzņēmēja atbērtni | m3 | 25
7.2. | Esošo komunikāciju aku vāku nomaiņa uzstādot jaunu plastmasas vadulu L≤50cm un jaunu peldošo komunikāciju aku vāku, h≥200mm | kompl. | 6
7.3. | Ūdensvada ventiļa plastmasas kapes nomaiņa uz čuguna kapi, regulēšana seguma līmenī | kompl. | 1
7.4. | Papildus plastmasas vadulas uzstādīšana aku vāku augstuma regulēšanai (ja nepieciešamas, pēc faktiskās situācijas) | m | 2
7.5. | Drenāžas cauruļu iebūve d=110 mm, aptinot ar ģeotekstilu (2m2/m), izbūvējot frakcionētu šķembu 20/40 apbērumu 15 cm biezumā ar pieslēgumu esošai drenāžas sistēmai | m | 105
7.6. | Esošā ielas seguma profilēšana blīvēšana | m 2 | 1060
7.7. | Nesaistītu minerālmateriālu pamatu nesošās kārtas būvniecība ar materiālu 0/32ps, N3, H=12cm, profilēšana un blīvēšana | m2 | 940
7.8. | Ar saistvielām nesaistītu blūvu segas pamatnes kārtas gruntēšana | m2 | 940
7.9. | Divkārtu virsmas apstrāde, VAG2 11/16&8/11 | m2 | 770
7.10. | Divkārtu virsmas apstrāde, VAG2 11/16&8/11 nobrauktuvēs, 7 gab. | m2 | 170
7.11. | Apzaļumošana ar augu zemi un zālāja sēklām, hvid= 10 cm | m2 | 150
8 | Siguldas ielas seguma atjaunošana no Strautu ielas līdz Ausekļa ielai, Limbažos
8.1. | Apauguma noņemšana, aiztransportēšana uz Būvuzņēmēja atbērtni | m3 | 15
8.2. | Ievalkas rakšana, ūdens novades nodrošināšanai, Hvid=30 cm | m | 65
8.3. | Esošo komunikāciju aku vāku nomaiņa uzstādot jaunu plastmasas vadulu L≤ 50 cm un jaunu peldošo komunikāciju aku vāku, h≥200 mm | kompl. | 4
8.4. | Esošo komunikāciju aku vāku nomaiņa uzstādot jaunu plastmasas vadulu L≤ 50 cm un jaunu peldošo komunikāciju aku vāku, h≥200 mm | m | 75
8.5. | Esošā ielas seguma profilēšana blīvēšana | m2 | 1560
8.6. | Nesaistītu minerālmateriālu pamatu nesošās kārtas būvniecība ar materiālu 0/32ps, N3, H=12 cm, profilēšana un blīvēšana | m2 | 1405
8.7. | Divkārtu virsmas apstrāde, VAG2 11/16&8/11 | m2 | 1150
8.8. | Divkārtu virsmas apstrāde, VAG2 11/16&8/11 nobrauktuvēs, 14 gab. | m2 | 255
8.9. | Apzaļumošana ar augu zemi un zālāja sēklām, hvid=10 cm | m2 | 75
9 | Turaidas ielas seguma atjaunošana no Stacijas ielas līdz Siguldas ielai, Limbažos
9.1. | Apauguma noņemšana, aiztransportēšana uz Būvuzņēmēja atbērtni | m3 | 45
9.2. | Ievalkas rakšana, ūdens novades nodrošināšanai, Hvid=30 cm | m | 165
9.3. | Esošo komunikāciju aku vāku nomaiņa uzstādot jaunu plastmasas vadulu L≤ 50 cm un jaunu peldošo komunikāciju aku vāku, h≥200 mm | kompl. | 9
9.4. | Jaunu lietus ūdens kanalizācijas uztvērējaku izbūve, pieslēdzoties esošai LŪK sistēmai, L pieslēgumu= 40 m | kompl. | 1
9.5. | Drenāžas cauruļu iebūve d=110 mm, aptinot ar ģeotekstilu (2m2/m), izbūvējot frakcionētu šķembu 20/40 apbērumu 15cm biezumā ar pieslēgumu esošai drenāžas sistēmai | m | 215
9.6. | Esošā ielas seguma profilēšana blīvēšana | m2 | 1375
9.7. | Nesaistītu minerālmateriālu pamatu nesošās kārtas būvniecība ar materiālu 0/32ps, N3, H=12 cm, profilēšana un blīvēšana | m2 | 1225
9.8. | Ar saistvielām nesaistītu blīvu segas pamatnes kārtas gruntēšana | m2 | 1225
9.9. | Divkārtu virsmas apstrāde, VAG2 11/16&8/11 | m2 | 1010
9.10. | Divkārtu virsmas apstrāde, VAG2 11/16&8/11 nobrauktuvēs, 7 gab. | m2 | 215
9.11. | Apzaļumošana ar augu zemi un zālāja sēklām, hvid=10 cm | m2 | 180
10 | Vidus ielas seguma atjaunošana no Mehanizācijas ielas līdz iebrauktuvei, Limbažos
10.1. | Apauguma noņemšana, aiztransportēšana | m3 | 5
10.2. | Dolomīta šķembu pamatu izlīdzinošās kārtas izbūve, Hvid=10 cm, profilēšana un blīvēšana | m2 | 240
10.3. | Asfaltbetona seguma dilumkārtas AC-16 surf, SIII, h=6 cm izbūve, t. sk. 1 nobrauktuve | m2 | 240
10.4. | Asfaltbetona seguma pieslēgumu frēzēšana | m2 | 60
11 | Stāvlaukuma seguma atjaunošana Parka ielā 36, Limbažos
11.1. | Esošā asfaltbetona seguma izlīdzinošā un pieslēgumu frēzēšana | m2 | 750
11.2. | Asfaltbetona seguma bedru remonts nepilnā tehnoloģijā | m2 | 150
11.3. | Asfaltbetona seguma slaucīšana, attīrīšana | m2 | 750
11.4. | Asfaltbetona AC-11 surf, Hvid=5 cm dilumkārtas izbūve, t.sk. gruntēšana | m2 | 750
12 | Kraujas ielas seguma atjaunošana Umurgā, Limbažu novadā
12.1. | Apauguma noņemšana, aiztransportēšana | m3 | 85
12.2. | Esošo komunikāciju aku vāku nomaiņa uzstādot jaunu plastmasas vadulu L≤50 cm un jaunu komunikāciju aku vāku, h≥200 mm | kompl. | 2
12.3. | Esošas dzelzsbetona caurtekas d=500 mm demontāža un utilizācija | m | 13
12.4. | Jaunas plastmasas caurtekas d=500 mm izbūve, t.sk. caurtekas pamatnes izbūve no minerālmateriāla, būvbedres aizpildīšana ar drenējošu smilti, caurtekas galu nostiprināšana ar betonu un laukakmeņiem Skop= 4 m2, segas konstrukcijas izbūve | m | 12
12.5. | Esošo grāvju un ievalku tīrīšana, padziļināšana | m3 | 25
12.6. | Esošā asfaltbetona seguma slaucīšana, attīrīšana | m2 | 2025
12.7. | Asfaltbetona pieslēgumu un izlīdzinošā frēzēšana | m2 | 450
12.8. | Asfaltbetona seguma gruntēšana ar bitumena emulsiju | m2 | 4050
12.9. | Iesēdumu un esošo bedru remonts nepilnā tehnoloģijā ar asfaltbetonu | t | 25
12.10. | Asfaltbetona izlīdzinošās kārtas izbūve | t | 152
12.11. | Asfaltbetona AC-11 surf dilumkārtas, Hvid=4 cm izbūve | m2 | 2025
12.12. | Asfaltbetona AC-11surf seguma h=5cm izbūve nobrauktuvēs, 13 gab. | m2 | 365
12.13. | Nomaļu uzpildīšana ar minerālmateriālu b=0,5m, h=7 cm | m2 | 400
12.14. | Apzaļumošana ar augu zemi un zālāja sēklām, hvid=10 cm | m2 | 225
13 | Skolotāju ielas seguma atjaunošana Pālē, Limbažu novadā
13.1. | Vienkārtas virsmas apstrāde VAA1 8/11 granīta šķembas, S-II | m2 | 444
13.2. | Asfaltbetona iesēdumu remonts AC11bin 4cm biezumā | m2 | 7
14 | Autoceļa Šķērstiņi - Pīlādži B2-20 seguma atjaunošana no valsts autoceļa P-53 līdz sabiedriskajam centram “Vītoli” 730 m, Lāde, Limbažu pagastā
14.1. | Nesaistītu minerālmateriālu pamatu nesošās kārtas būvniecība ar materiālu 0/32ps, N3, H=10cm, profilēšana un blīvēšana | m2 | 4380
14.2. | Ar saistvielām nesaistītu seguma pamatnes gruntēšana | m2 | 4380
14.3. | Divkārtu virsmas apstrāde, VAG2 11/16&8/11 | m2 | 4380
14.4. | Esošā ceļa seguma profilēšana blīvēšana | m2 | 4380
14.5. | Divkārtu virsmas apstrāde VAG2 11/16/&8/11 nobrauktuvēs 5gb | m2 | 150
15 | Viļņu ielas seguma atjaunošana Salacgrīvā (pie mājām Pērnavas ielā 16 un 18) 4 m platumā
15.1. | Esošo komunikāciju aku vāku līmeņošana | kompl. | 3
15.2. | Nesaistītu minerālmateriālu pamatu nesošās kārtas būvniecība ar materiālu 0/32ps, N3, H=10cm, profilēšana un blīvēšana | m2 | 340
15.3. | Ar saistvielām nesaistītu seguma pamatnes gruntēšana | m2 | 340
15.4. | Divkārtu virsmas apstrāde, VAG2 11/16&8/11 | m2 | 340
16 | Melnalkšņu ielas seguma Salacgrīvā atjaunošana 3 m platumā
16.1. | Esošo komunikāciju aku vāku līmeņošana | kompl. | 9
16.2. | Esošā ielas seguma profilēšana blīvēšana | m2 | 480
16.3. | Nesaistītu minerālmateriālu pamatu nesošās kārtas būvniecība ar materiālu 0/32ps, N3, H=10 cm, profilēšana un blīvēšana | m2 | 480
16.4. | Ar saistvielām nesaistītu seguma pamatnes gruntēšana | m2 | 480
16.5. | Divkārtu virsmas apstrāde, VAG2 11/16&8/11 | m2 | 480
17 | Kapu ielas seguma Salacgrīvā atjaunošana 3 m platumā
17.1. | Esošā ielas seguma profilēšana blīvēšana | m2 | 405
17.2. | Nesaistītu minerālmateriālu pamatu nesošās kārtas būvniecība ar materiālu 0/32ps, N3, H=10 cm, profilēšana un blīvēšana | m2 | 405
17.3. | Ar saistvielām nesaistītu seguma pamatnes gruntēšana | m2 | 405
17.4. | Divkārtu virsmas apstrāde, VAG2 11/16&8/11 | m2 | 405
18 | Briežu ielas seguma atjaunošana Salacgrīvā 4 m platumā
18.1. | Esošo komunikāciju aku vāku līmeņošana | kompl. | 15
18.2. | Esošā ielas seguma profilēšana blīvēšana | m2 | 1720
18.3. | Nesaistītu minerālmateriālu pamatu nesošās kārtas būvniecība ar materiālu 0/32ps, N3, H=10cm, profilēšana un blīvēšana | m2 | 1720
18.4. | Ar saistvielām nesaistītu seguma pamatnes gruntēšana | m2 | 1720
18.5. | Divkārtu virsmas apstrāde, VAG2 11/16&8/11 | m2 | 1720
19 | Kāpu ielas seguma atjaunošana Tūjā, Liepupes pagastā, 3 m platumā
19.1. | Esošā ielas seguma profilēšana blīvēšana | m2 | 210
19.2. | Nesaistītu minerālmateriālu pamatu nesošās kārtas būvniecība ar materiālu 0/32ps, N3, H=10 cm, profilēšana un blīvēšana | m2 | 210
19.3. | Ar saistvielām nesaistītu seguma pamatnes gruntēšana | m2 | 210
19.4. | Divkārtu virsmas apstrāde, VAG2 11/16&8/11 | m2 | 210
19.5. | Asfaltbetona iesēdumu remontsAC11bin 4 cm biezumā | m2 | 50
19.6. | Vienkārtas virsmas apstrāde VAA1 8/11 granīta šķembas, S-II | m2 | 270
20 | Līvānu un Ceriņu ielu seguma atjaunošana Jelgavkrastos 3,5 m platumā
20.1. | Esošo komunikāciju aku vāku līmeņošana | kompl. | 1
20.2. | Esošā ielas seguma profilēšana blīvēšana | m2 | 1561
20.3. | Nesaistītu minerālmateriālu pamatu nesošās kārtas būvniecība ar materiālu 0/32ps, N3, H=10 cm, profilēšana un blīvēšana | m2 | 1561
20.4. | Ar saistvielām nesaistītu seguma pamatnes gruntēšana | m2 | 1561
20.5. | Divkārtu virsmas apstrāde, VAG2 11/16&8/11 | m2 | 1561
21 | Autoceļa A35 Gāršas - Dunte seguma atjaunošana 5 m platumā, Skultes pagastā
21.1. | Izlīdzinošā kārta melnajam segumam ar bojājumiem | m2 | 400
21.2. | Vienkārtas virsmas apstrāde VAA1 8/11 granīta šķembas, S-II | m2 | 700
22 | Dārza ielas Ainažos seguma atjaunošana 3,5 m platumā
22.1. | Esošā ielas seguma profilēšana blīvēšana | m2 | 805
22.2. | Nesaistītu minerālmateriālu pamatu nesošās kārtas būvniecība ar materiālu 0/32ps, N3, H=10 cm, profilēšana un blīvēšana | m2 | 805
22.3. | Ar saistvielām nesaistītu seguma pamatnes gruntēšana | m2 | 805
22.4. | Divkārtu virsmas apstrāde, VAG2 11/16&8/11 | m2 | 805
23 | Tilts pār Aģi uz a/c Zemnieki - Dzintari A5-01 hidroizolācijas atjaunošana Vidrižu pagastā
23.1. | Tilta brauktuves attīrīšana no sanesumiem | m2 | 126
23.2. | Bedrīšu aizpildīšana ar šķembām un bitumena emulsiju, izmantojot nepilno tehnoloģiju | m2 | 10
23.3. | Tilta brauktuves mazgāšana | m2 | 126
23.4. | Divkārtu virsmas apstrāde VAG28/11&8/11 | m2 | 126
24 | Tilts pār Aģi uz a/c Jaunlakšas - Stūrīši A5-02 hidroizolācijas atjaunošana Vidrižu pagastā
24.1. | Tilta brauktuves attīrīšana no sanesumiem | m2 | 126
24.2. | Bedrīšu aizpildīšana ar šķembām un bitumena emulsiju, izmantojot nepilno tehnoloģiju | m2 | 6
24.3. | Tilta brauktuves mazgāšana | m2 | 126
24.4. | Divkārtu virsmas apstrāde VAG28/11&8/11 | m2 | 126
25 | Tilts pār Svētupi uz a/c Viļķene - Zaķi A6-02 hidroizolācijas atjaunošana Viļķenes pagastā
25.1. | Tilta brauktuves attīrīšana no sanesumiem | m2 | 208
25.2. | Bedrīšu aizpildīšana ar šķembām un bitumena emulsiju, izmantojot nepilno tehnoloģiju | m2 | 10
25.3. | Tilta brauktuves mazgāšana | m2 | 208
25.4. | Divkārtu virsmas apstrāde VAG28/11&8/11 | m2 | 208
26 | Tilts pār Svētupi uz a/c Unguriņi - Šķirstiņi C6-07 hidroizolācijas atjaunošana Viļķenes pagastā
26.1. | Tilta brauktuves attīrīšana no sanesumiem | m2 | 168
26.2. | Bedrīšu aizpildīšana ar šķembām un bitumena emulsiju, izmantojot nepilno tehnoloģiju | m2 | 8
26.3. | Tilta brauktuves mazgāšana | m2 | 168
26.4. | Divkārtu virsmas apstrāde VAG28/11&8/11 | m2 | 168
27 | Tilts pār Ludiņupi uz a/c Bruņas - Steķi A1-04 hidroizolācijas atjaunošana Katvaru pagastā
27.1. | Tilta brauktuves attīrīšana no sanesumiem | m2 | 76
27.2. | Bedrīšu aizpildīšana ar šķembām un bitumena emulsiju, izmantojot nepilno tehnoloģiju | m2 | 4
27.3. | Tilta brauktuves mazgāšana | m2 | 76
27.4. | Divkārtu virsmas apstrāde VAG28/11&8/11 | m2 | 76
28 | Tilts pār Liepupīti uz a/s Aizupes-Seķu purvs A36 hidroizolācijas atjaunošana Liepupes pagastā
28.1. | Tilta brauktuves attīrīšana no sanesumiem | m2 | 112
28.2. | Bedrīšu aizpildīšana ar šķembām un bitumena emulsiju, izmantojot nepilno tehnoloģiju | m2 | 4
28.3. | Tilta brauktuves mazgāšana | m2 | 112
28.4. | Divkārtu virsmas apstrāde VAG28/11&8/11 | m2 | 112
29 | Tilts pār Liepupīti uz a/c Noriņas -Mehāniskās darbnīcas B73 hidroizolācijas atjaunošana Liepupes pagastā
29.1. | Tilta brauktuves attīrīšana no sanesumiem | m2 | 42
29.2. | Bedrīšu aizpildīšana ar šķembām un bitumena emulsiju, izmantojot nepilno tehnoloģiju | m2 | 2
29.3. | Tilta brauktuves mazgāšana | m2 | 42
29.4. | Divkārtu virsmas apstrāde VAG28/11&8/11 | m2 | 42
30 | Tilts pār Ārupīti uz a/c Utkas-Zeltiņi B43 hidroizolācijas atjaunošana Salacgrīvas pagasts
30.1. | Tilta brauktuves attīrīšana no sanesumiem | m2 | 95
30.2. | Bedrīšu aizpildīšana ar šķembām un bitumena emulsiju, izmantojot nepilno tehnoloģiju | m2 | 2
30.3. | Tilta brauktuves mazgāšana | m2 | 95
30.4. | Divkārtu virsmas apstrāde VAG28/11&8/11 | m2 | 95
31 | Tilts pār Īģi pie Krogzemiem a/c 27B10 Krogzemnieki - Dzirnavas hidroizolācijas atjaunošana Alojas pagastā
31.1. | Tilta brauktuves attīrīšana no sanesumiem | m2 | 168
31.2. | Bedrīšu aizpildīšana ar šķembām un bitumena emulsiju, izmantojot nepilno tehnoloģiju | m2 | 8
31.3. | Tilta brauktuves mazgāšana | m2 | 168
31.4. | Divkārtu virsmas apstrāde VAG28/11&8/11 | m2 | 168
32 | Tilts pār Joglu pie Vēžiem a/c 27B26 Kokas -Vēži hidroizolācijas atjaunošana Alojas pagastā
32.1. | Tilta brauktuves attīrīšana no sanesumiem | m2 | 131.4
32.2. | Bedrīšu aizpildīšana ar šķembām un bitumena emulsiju, izmantojot nepilno tehnoloģiju | m2 | 6
32.3. | Tilta brauktuves mazgāšana | m2 | 131.4
32.4. | Divkārtu virsmas apstrāde VAG28/11&8/11 | m2 | 131.4
33 | Tilts pār Joglu pie Ūciema a/c 37B08 Rēciems-Mergas hidroizolācijas atjaunošana Staiceles pagastā
33.1. | Tilta brauktuves attīrīšana no sanesumiem | m2 | 105
33.2. | Bedrīšu aizpildīšana ar šķembām un bitumena emulsiju, izmantojot nepilno tehnoloģiju | m2 | 4
33.3. | Tilta brauktuves mazgāšana | m2 | 105
33.4. | Divkārtu virsmas apstrāde VAG28/11&8/11 | m2 | 105
34 | Tilts pār Pužupe a/c 37b14 Glāži - Jāņkalni hidroizolācijas atjaunošana Staiceles pagastā
34.1. | Tilta brauktuves attīrīšana no sanesumiem | m2 | 162
34.2. | Bedrīšu aizpildīšana ar šķembām un bitumena emulsiju, izmantojot nepilno tehnoloģiju | m2 | 8
34.3. | Tilta brauktuves mazgāšana | m2 | 162
34.4. | Divkārtu virsmas apstrāde VAG28/11&8/11 | m2 | 162
35 | Baznīcas ielas seguma atjaunošana posmā no Brīvības līdz Miera ielai Alojā l=230m
35.1. | Objekta uzmērīšana, nospraušana | m | 230
35.2. | Apauguma noņemšana, aiztransportēšana | m3 | 175
35.3. | Asfaltbetona seguma izlīdzinošā frēzēšana | m2 | 625
35.4. | Asfaltbetona seguma pieslēgumu frēzēšana | m2 | 150
35.5. | Esošā asfaltbetona seguma slaucīšana, attīrīšana | m2 | 1527
35.6. | Esošo komunikāciju aku pārbūve, uzstādot plastmasas vadulu, jaunu "peldošā" tipa vāku, regulēšana seguma līmenī | kompl. | 6
35.7. | Esošo komunikāciju aku vāku regulēšana seguma līmenī | kompl. | 3
35.8. | Nederīgās grunts izstrāde un aiztransportēšana (nobrauktuvēs) | m3 | 55
35.9. | Asfaltbetona seguma bedru remonts, nepilnā tehnoloģijā | m2 | 75
35.10. | Minerālmateriālu pamatu nesošās kārtas, H=15 cm izbūve nobrauktuvēs | m2 | 300
35.11. | Plaisu aizliešana ar ceļu bitumenu vai hermētiķi | m | 650
35.12. | Asfaltbetona izlīdzinošās kārtas ieklāšana, Hvid=3 cm, t.sk. gruntēšana | t | 120
35.13. | Asfaltbetona AC-11 surf, H=4 cm seguma izbūve, t. sk. gruntēšana | m2 | 1527
35.14. | Asfaltbetona AC-11 surf, H=6 cm seguma izbūve nobrauktuvēs | m2 | 300
35.15. | Pārrakumu remonts ar asfaltbetonu, frēzējot un ieklājot a/b segumu H=5 cm biezumā | m2 | 55
35.16. | Grants seguma izbūve nobrauktuvju galos, h=8 cm | m3 | 20
35.17. | Betona bruģa seguma remontzona, saudzīgi demontējot esošo, iebūvējot jaunas ietves apmales L=12 m, atkārtoti iebūvējot bruģa segumu | m2 | 12
35.18. | Apzaļumošana ar augu zemi un zālāja sēklām, h=10 cm | m2 | 350
35.19. | Nomaļu uzpildīšana b=0,50m, h=8 cm | m2 | 240
36 | Strautu ielas seguma atjaunošana posmā no a/c V128 līdz Pieneņu ielai, Skultē
36.1. | Apauguma novākšana, aiztransportēšana uz būvuzņēmēja atbērtni | m3 | 90
36.2. | Ievalkas rakšana, ūdens novades nodrošināšanai, Hvid=30 cm | m | 210
36.3. | Drenāžas cauruļu iebūve d=110 mm, aptinot ar ģeotekstilu (2m2/m), izbūvējot frakcionētu šķembu 20/40 apbērumu 15cm biezumā ar pieslēgumu esošai drenāžas sistēmai | m | 85
36.4. | Zemes klātnes ierakuma izbūve h=20 cm | m3 | 65
36.5. | Esošā ielas seguma profilēšana blīvēšana | m2 | 3100
36.6. | Nesaistīta minerārlmateriāla 0/45 pamatu nesošās kārtas izbūve H=15 cm, profilēšana uz blīvēšana | m2 | 3650
36.7. | Ar saistvielām nesaistītu blūvu segas pamatnes kārtas gruntēšana | m2 | 3650
36.8. | Divkārtu virsmas apstrāde, VAG2 11/16&8/11 | m2 | 3100
36.9. | Divkārtu virsmas apstrāde, VAG2 11/16&8/11 nobrauktuvēs un pieslēgumos, 12 gab. | m2 | 500
36.10. | Apzaļumošana ar augu zemi un zālāja sēklām, hvid=10 cm | m2 | 465
36.11, | Grāvju tīrīšana grunti aizvedot | m | 90
36.12. | Infiltrācijas akas izbūve h=2 m | gb | 1
Sastādīja: | Renārs Avotiņš /EIS sistēmas paraksts/ | 4-03220 | 22.04.2025.
| (paraksts) | (sertifikāta Nr.) | (datums)