## Darba materiāli
DARBU DAUDZUMU SARAKSTS "ELT" APGAISMOJUMA TĪKLU DAĻA
Izmaksu pozīcija | Darba nosaukums | Mērvienība | Darba daudzums
1 | 2 | 3 | 4
| MONTĀŽAS. DEMONTĀŽAS DARBI | N/A
1 | Tranšeja - bedre kabeļa vai citu apakšzemes komunikāciju apsekošanai (šurfēšana) | gab. | 4
2 | Tranšejas rakšana un aizbēršana viena līdz divu kabeļu (caurules) gūldīšanai 0,7m dziļumā | m | 53
3 | Tranšejas rakšana un aizbēršana viena līdz divu kabeļu (caurules) gūldīšanai 1m dziļumā | m | 277
4 | PEHD caurules d=110 līdz 160 mm horizontāla urbšana-caurvilkšana | m | 64
5 | ZS kabeļa līdz 35 mm2 ievēršana caurulē | m | 188
6 | ZS kabeļa līdz 35 mm2 ieguldīšana gatavā tranšejā | m | 217
7 | ZS kabeļa līdz 35 mm2 montāža uz plauktiem, kabeļu tuneļos, kanālos, balstos | m | 69
8 | Kabeļu aizsargcaurules d=līdz 110 mm ieguldīšana gatavā tranšejā | m | 124
9 | ZS plastmasas izolācijas kabeļa līdz 35 mm2 gala apdare | gab. | 24
10 | Grants seguma atjaunošana | m2 | 12
11 | Koka nozāģēšana, sakņu izraušana | gab. | 1
12 | Krūmu nozāģēšana, sakņu izraušana | m2 | 82
13 | Traucējošo zaru apzāģēšana kokiem | gab. | 3
14 | Automātslēdža montāža sadalnē (balstā) | gab. | 11
15 | Kabeļlentas ieklāšana tranšejā | m | 341
16 | Cilpas F-0 pret. mērīšana | objekts | 1
17 | EPL vai sarkanās līnijas nospraušana | km | 0.405
18 | EPL digitālā uzmērīšana | km | 0.405
19 | Rakšanas atļaujas saņemšana | objekts | 1
20 | Shēmojuma kabeļa montāža balstā | m | 104
21 | Pamata uzstādīšana un montāža apgaismojuma balstam | gab. | 11
22 | Apgaismojuma balsta uzstādīšana | gab. | 11
23 | Konsoles uzstādīšana apgaismojuma balstam | kompl. | 11
24 | Gaismekļa (armatūras) uzstādīšana un pieslēgšana | kompl. | 11
25 | Zālāja atjaunošana | kompl. | 1
26 | Izpilddokumentācija | kompl. | 1
| IEKĀRTU UN MATERIĀLU SPECIFIKĀCIJA | N/A
1 | Kabelis AXMK 4x35 (477x 1,05) | m | 501
2 | Kabeļu gala apdare EPKT 0015 (4-35) | gab. | 24
3 | Kabeļa brīdinājuma lenta 0,4 kV kabelim (341x1,05) | m | 358
4 | Gofrēta kabeļu aizsargcaurule 75/750N | m | 95
5 | Gofrēta kabeļu aizsargcaurule 75/450N | m | 29
6 | Gofrēta kabeļu aizsargcaurule 50/450N (Pamatos) | m | 22
7 | Kabeļu aizsardzības caurule d=75, zemē guldāmā, caurdures 1250N | m | 64
8 | Gaismeklis Schréder - IZYLUM 2 / 5307 / 40 LEDs, 700mA NW 740 86W/ Embellishment plate / DALI+ZHAGA (Jāatbilst Zaļajam iepirkumam) | gab. | 4
9 | Gaismeklis Schréder - IZYLUM 1 / 5399 / 25 LEDs 400mA NW 740 31.3W / Embellishment plate /DALI+ZHAGA (Jāatbilst Zaļajam iepirkumam) | gab. | 7
10 | Gaismekļu vadības bloks NODE 10 ZHAGA RF P2P komunikācija (bez radara) | gab. | 11
11 | Automātslēdzis C-1x6A, IP54, stabā | gab. | 11
12 | Kabelis NYM 3x1,5 mm2 , (104x 1,02) | m | 106
13 | Stabs metāla CP6500x125x60x3mm | gab. | 7
14 | Stabs metāla CP8600x146x60x3 | gab. | 4
15 | Kronšteins L-veida (2/1.5/5) | gab. | 4
16 | Kronšteins L-veida (2/1/5) | gab. | 7
17 | Pamats betona 5-8m stabam | kompl. | 7
18 | Pamats betona 6-10m stabam | kompl. | 4
19 | Gumijas blīve 6-10m stabam | kompl. | 11
20 | Nozarošanās spaiļu komplekts 4dzīslu kabelim | kompl. | 11
21 | Stabu ķīļskrūve | kompl. | 11
22 | Kabeļu birkas, ārtipa | gab | 24
23 | Balstu apzīmējumu uzlīmes | kompl. | 11
24 | Palīgmateriāli: skrūves, savilces, izolācijas lenta, āderuzgaļi, aizsargcaurule(kabeļiem balstu pamatos) u.c. | kompl. | 1